## BOM_Board1_PCB1_2024-07-28
No. | Quantity | Comment | Designator | Footprint | Value | Manufacturer Part | Manufacturer | Supplier Part | Supplier
1 | 2 | 2.54-1*6P母 | BuleTooth,Spare | HDR-TH_6P-P2.54-V-F |  | 2.54-1*6P母 | BOOMELE(博穆精密) | C40877 | LCSC
2 | 1 | PM254V-11-03-H85 | Buzzer | HDR-TH_3P-P2.54-V-F |  | PM254V-11-03-H85 | XFCN(兴飞) | C541850 | LCSC
3 | 2 | 10uF | C1,C2 | C0603 | 10uF
4 | 1 | 2.54-1*5P母 | GPS | HDR-TH_5P-P2.54-V-F |  | 2.54-1*5P母 | BOOMELE(博穆精密) | C50950 | LCSC
5 | 2 | HDR-F_2.54_1x20P | H2,H3 | HDR-TH_20P-P2.54-V-F |  |  |  | C50984
6 | 4 | 2.54-1*8P母环保 | H5,H6,H7,H8 | HDR-TH_8P-P2.54-V-F-1 |  | 2.54-1*8P母环保 | BOOMELE(博穆精密) | C27438 | LCSC
7 | 9 | 2.54-1*2P母 | H12,H13,H14,H15,H16,H17,H18,H19,PW_IN | HDR-TH_2P-P2.54-V-F |  | 2.54-1*2P母 | BOOMELE(博穆精密) | C49661 | LCSC
8 | 2 | LED_0805-G | LED1,LED2 | LED_0805
9 | 1 | 2.54-1*4P母 | OLED | HDR-TH_4P-P2.54-V-F |  | 2.54-1*4P母 | BOOMELE(博穆精密) | C2718488 | LCSC
10 | 2 | 1k | R1,R2 | R0603 | 1k
11 | 2 | 轻触按键3*4*H | SW1,SW2 | SW-SMD_L4.0-W2.9-LS5.0 |  | 轻触按键3*4*H |  | C9900017573 | LCSC